## Carga 1S2P
Tensión [V] | Corriente [A] | t[min] | Observaciones | Potencia [W] | Impedancia de entrada [Ohm] | Carga [Ah] | SOC [pu] | Impedancia en precarga entre 2V y 3V |  | Impedancia en CC |  | Impedancia en CV |  | Bateria: | 2B
3.06 | 0 | 0 | Se realizó una precarga de ~1min | 0 | - | 0 | 0 | Min | Max | Min | Max | Min | Max | t0 | 8:49
3.47 | 2.15 | 0 |  | 7.4605 | 1.614 | 0 | 0 | 9.3023 | 13.9535 | 1.614 | 1.9535 | 1.9535 | 42 | Rin0 | 0.1907
3.57 | 2.15 | 1 |  | 7.6755 | 1.6605 | 0.035833 | 0.0088296 | [6 empty] | V0 | 3,06V
3.64 | 2.15 | 2 |  | 7.826 | 1.693 | 0.071667 | 0.017659
3.68 | 2.15 | 3 |  | 7.912 | 1.7116 | 0.1075 | 0.026489
3.72 | 2.15 | 4 |  | 7.998 | 1.7302 | 0.14333 | 0.035318
3.74 | 2.15 | 5 |  | 8.041 | 1.7395 | 0.17917 | 0.044148
3.75 | 2.15 | 6 |  | 8.0625 | 1.7442 | 0.215 | 0.052977
3.76 | 2.15 | 7 |  | 8.084 | 1.7488 | 0.25083 | 0.061807
3.78 | 2.15 | 12 |  | 8.127 | 1.7581 | 0.43 | 0.10595
3.8 | 2.15 | 17 |  | 8.17 | 1.7674 | 0.60917 | 0.1501
3.82 | 2.15 | 22 |  | 8.213 | 1.7767 | 0.78833 | 0.19425
3.82 | 2.15 | 27 |  | 8.213 | 1.7767 | 0.9675 | 0.2384
3.85 | 2.15 | 32 |  | 8.2775 | 1.7907 | 1.1467 | 0.28255
3.87 | 2.15 | 37 |  | 8.3205 | 1.8 | 1.3258 | 0.32669
3.88 | 2.15 | 42 |  | 8.342 | 1.8047 | 1.505 | 0.37084
3.9 | 2.15 | 47 |  | 8.385 | 1.814 | 1.6842 | 0.41499
3.92 | 2.15 | 52 |  | 8.428 | 1.8233 | 1.8633 | 0.45914
3.95 | 2.15 | 57 |  | 8.4925 | 1.8372 | 2.0425 | 0.50329
3.98 | 2.15 | 62 |  | 8.557 | 1.8512 | 2.2217 | 0.54743
4 | 2.15 | 67 |  | 8.6 | 1.8605 | 2.4008 | 0.59158
4.04 | 2.15 | 72 |  | 8.686 | 1.8791 | 2.58 | 0.63573
4.07 | 2.15 | 77 |  | 8.7505 | 1.893 | 2.7592 | 0.67988
4.11 | 2.15 | 82 |  | 8.8365 | 1.9116 | 2.9383 | 0.72402
4.16 | 2.15 | 87 |  | 8.944 | 1.9349 | 3.1175 | 0.76817
4.2 | 2.15 | 92 | Cambio a CV | 9.03 | 1.9535 | 3.2967 | 0.81232
4.2 | 2.07 | 93 |  | 8.694 | 2.029 | 3.3312 | 0.82082
4.2 | 1.97 | 94 |  | 8.274 | 2.132 | 3.364 | 0.82891
4.2 | 1.88 | 95 |  | 7.896 | 2.234 | 3.3953 | 0.83663
4.2 | 1.77 | 96 |  | 7.434 | 2.3729 | 3.4248 | 0.8439
4.2 | 1.65 | 97 |  | 6.93 | 2.5455 | 3.4523 | 0.85068
4.2 | 1.44 | 98 |  | 6.048 | 2.9167 | 3.4763 | 0.85659
4.2 | 1.42 | 99 |  | 5.964 | 2.9577 | 3.5 | 0.86242
4.2 | 1.38 | 100 |  | 5.796 | 3.0435 | 3.523 | 0.86809
4.2 | 1.25 | 101 |  | 5.25 | 3.36 | 3.5438 | 0.87322
4.2 | 1.21 | 102 |  | 5.082 | 3.4711 | 3.564 | 0.87819
4.2 | 1.19 | 103 |  | 4.998 | 3.5294 | 3.5838 | 0.88308
4.2 | 1.13 | 104 |  | 4.746 | 3.7168 | 3.6027 | 0.88772
4.2 | 1.1 | 105 |  | 4.62 | 3.8182 | 3.621 | 0.89224
4.2 | 1.08 | 106 |  | 4.536 | 3.8889 | 3.639 | 0.89667
4.2 | 0.91 | 108 |  | 3.822 | 4.6154 | 3.6693 | 0.90415
4.2 | 0.86 | 110 |  | 3.612 | 4.8837 | 3.698 | 0.91121
4.2 | 0.83 | 112 |  | 3.486 | 5.0602 | 3.7257 | 0.91803
4.2 | 0.8 | 114 |  | 3.36 | 5.25 | 3.7523 | 0.9246
4.2 | 0.66 | 116 |  | 2.772 | 6.3636 | 3.7743 | 0.93002
4.2 | 0.64 | 118 |  | 2.688 | 6.5625 | 3.7957 | 0.93528
4.2 | 0.62 | 120 |  | 2.604 | 6.7742 | 3.8163 | 0.94037
4.2 | 0.6 | 122 |  | 2.52 | 7 | 3.8363 | 0.9453
4.2 | 0.5 | 124 |  | 2.1 | 8.4 | 3.853 | 0.9494
4.2 | 0.47 | 126 |  | 1.974 | 8.9362 | 3.8687 | 0.95326
4.2 | 0.46 | 128 |  | 1.932 | 9.1304 | 3.884 | 0.95704
4.2 | 0.44 | 130 |  | 1.848 | 9.5455 | 3.8987 | 0.96066
4.2 | 0.43 | 132 |  | 1.806 | 9.7674 | 3.913 | 0.96419
4.2 | 0.42 | 134 |  | 1.764 | 10 | 3.927 | 0.96764
4.2 | 0.35 | 136 |  | 1.47 | 12 | 3.9387 | 0.97051
4.2 | 0.31 | 138 |  | 1.302 | 13.5484 | 3.949 | 0.97306
4.2 | 0.29 | 140 |  | 1.218 | 14.4828 | 3.9587 | 0.97544
4.2 | 0.28 | 142 |  | 1.176 | 15 | 3.968 | 0.97774
4.2 | 0.27 | 144 |  | 1.134 | 15.5556 | 3.977 | 0.97996
4.2 | 0.26 | 146 |  | 1.092 | 16.1538 | 3.9857 | 0.98209
4.2 | 0.25 | 148 |  | 1.05 | 16.8 | 3.994 | 0.98415
4.2 | 0.24 | 150 |  | 1.008 | 17.5 | 4.002 | 0.98612
4.2 | 0.23 | 152 |  | 0.966 | 18.2609 | 4.0097 | 0.98801
4.2 | 0.2 | 154 |  | 0.84 | 21 | 4.0163 | 0.98965
4.2 | 0.18 | 156 |  | 0.756 | 23.3333 | 4.0223 | 0.99113
4.2 | 0.17 | 158 |  | 0.714 | 24.7059 | 4.028 | 0.99253
4.2 | 0.16 | 160 |  | 0.672 | 26.25 | 4.0333 | 0.99384
4.2 | 0.15 | 162 |  | 0.63 | 28 | 4.0383 | 0.99507
4.2 | 0.14 | 164 |  | 0.588 | 30 | 4.043 | 0.99622
4.2 | 0.13 | 166 |  | 0.546 | 32.3077 | 4.0473 | 0.99729
4.2 | 0.12 | 168 |  | 0.504 | 35 | 4.0513 | 0.99828
4.2 | 0.11 | 170 |  | 0.462 | 38.1818 | 4.055 | 0.99918
4.2 | 0.1 | 172 |  | 0.42 | 42 | 4.0583 | 1

## Carga 1S1P (Normalizada)
Tensión [V] | Corriente [A] | t[min] | Observaciones | Potencia [W] | Impedancia [Ohm] | Carga [Ah] | SOC [pu] | Impedancia en precarga entre 2V y 3V por celda |  | Impedancia en CC |  | Impedancia en CV |  | Bateria: | 2B
3.06 | 0 | 0 | Se realizó una precarga de ~1min | 0 | - | 0 | 0 | Min | Max | Min | Max | Min | Max | t0 | 8:49
3.47 | 1.075 | 0 |  | 3.7302 | 3.2279 | 0 | 0 | 18.6047 | 27.907 | 3.2279 | 3.907 | 3.907 | 84 | Rin0 | 0.3814
3.57 | 1.075 | 1 |  | 3.8377 | 3.3209 | 0.017917 | 0.0088296 | [6 empty] | V0 | 3,06V
3.64 | 1.075 | 2 |  | 3.913 | 3.386 | 0.035833 | 0.017659
3.68 | 1.075 | 3 |  | 3.956 | 3.4233 | 0.05375 | 0.026489
3.72 | 1.075 | 4 |  | 3.999 | 3.4605 | 0.071667 | 0.035318
3.74 | 1.075 | 5 |  | 4.0205 | 3.4791 | 0.089583 | 0.044148
3.75 | 1.075 | 6 |  | 4.0312 | 3.4884 | 0.1075 | 0.052977
3.76 | 1.075 | 7 |  | 4.042 | 3.4977 | 0.12542 | 0.061807
3.78 | 1.075 | 12 |  | 4.0635 | 3.5163 | 0.215 | 0.10595
3.8 | 1.075 | 17 |  | 4.085 | 3.5349 | 0.30458 | 0.1501
3.82 | 1.075 | 22 |  | 4.1065 | 3.5535 | 0.39417 | 0.19425
3.82 | 1.075 | 27 |  | 4.1065 | 3.5535 | 0.48375 | 0.2384
3.85 | 1.075 | 32 |  | 4.1387 | 3.5814 | 0.57333 | 0.28255
3.87 | 1.075 | 37 |  | 4.1602 | 3.6 | 0.66292 | 0.32669
3.88 | 1.075 | 42 |  | 4.171 | 3.6093 | 0.7525 | 0.37084
3.9 | 1.075 | 47 |  | 4.1925 | 3.6279 | 0.84208 | 0.41499
3.92 | 1.075 | 52 |  | 4.214 | 3.6465 | 0.93167 | 0.45914
3.95 | 1.075 | 57 |  | 4.2462 | 3.6744 | 1.0212 | 0.50329
3.98 | 1.075 | 62 |  | 4.2785 | 3.7023 | 1.1108 | 0.54743
4 | 1.075 | 67 |  | 4.3 | 3.7209 | 1.2004 | 0.59158
4.04 | 1.075 | 72 |  | 4.343 | 3.7581 | 1.29 | 0.63573
4.07 | 1.075 | 77 |  | 4.3753 | 3.786 | 1.3796 | 0.67988
4.11 | 1.075 | 82 |  | 4.4183 | 3.8233 | 1.4692 | 0.72402
4.16 | 1.075 | 87 |  | 4.472 | 3.8698 | 1.5588 | 0.76817
4.2 | 1.075 | 92 | Cambio a CV | 4.515 | 3.907 | 1.6483 | 0.81232
4.2 | 1.035 | 93 |  | 4.347 | 4.058 | 1.6656 | 0.82082
4.2 | 0.985 | 94 |  | 4.137 | 4.264 | 1.682 | 0.82891
4.2 | 0.94 | 95 |  | 3.948 | 4.4681 | 1.6977 | 0.83663
4.2 | 0.885 | 96 |  | 3.717 | 4.7458 | 1.7124 | 0.8439
4.2 | 0.825 | 97 |  | 3.465 | 5.0909 | 1.7262 | 0.85068
4.2 | 0.72 | 98 |  | 3.024 | 5.8333 | 1.7382 | 0.85659
4.2 | 0.71 | 99 |  | 2.982 | 5.9155 | 1.75 | 0.86242
4.2 | 0.69 | 100 |  | 2.898 | 6.087 | 1.7615 | 0.86809
4.2 | 0.625 | 101 |  | 2.625 | 6.72 | 1.7719 | 0.87322
4.2 | 0.605 | 102 |  | 2.541 | 6.9421 | 1.782 | 0.87819
4.2 | 0.595 | 103 |  | 2.499 | 7.0588 | 1.7919 | 0.88308
4.2 | 0.565 | 104 |  | 2.373 | 7.4336 | 1.8013 | 0.88772
4.2 | 0.55 | 105 |  | 2.31 | 7.6364 | 1.8105 | 0.89224
4.2 | 0.54 | 106 |  | 2.268 | 7.7778 | 1.8195 | 0.89667
4.2 | 0.455 | 108 |  | 1.911 | 9.2308 | 1.8347 | 0.90415
4.2 | 0.43 | 110 |  | 1.806 | 9.7674 | 1.849 | 0.91121
4.2 | 0.415 | 112 |  | 1.743 | 10.1205 | 1.8628 | 0.91803
4.2 | 0.4 | 114 |  | 1.68 | 10.5 | 1.8762 | 0.9246
4.2 | 0.33 | 116 |  | 1.386 | 12.7273 | 1.8872 | 0.93002
4.2 | 0.32 | 118 |  | 1.344 | 13.125 | 1.8978 | 0.93528
4.2 | 0.31 | 120 |  | 1.302 | 13.5484 | 1.9082 | 0.94037
4.2 | 0.3 | 122 |  | 1.26 | 14 | 1.9182 | 0.9453
4.2 | 0.25 | 124 |  | 1.05 | 16.8 | 1.9265 | 0.9494
4.2 | 0.235 | 126 |  | 0.987 | 17.8723 | 1.9343 | 0.95326
4.2 | 0.23 | 128 |  | 0.966 | 18.2609 | 1.942 | 0.95704
4.2 | 0.22 | 130 |  | 0.924 | 19.0909 | 1.9493 | 0.96066
4.2 | 0.215 | 132 |  | 0.903 | 19.5349 | 1.9565 | 0.96419
4.2 | 0.21 | 134 |  | 0.882 | 20 | 1.9635 | 0.96764
4.2 | 0.175 | 136 |  | 0.735 | 24 | 1.9693 | 0.97051
4.2 | 0.155 | 138 |  | 0.651 | 27.0968 | 1.9745 | 0.97306
4.2 | 0.145 | 140 |  | 0.609 | 28.9655 | 1.9793 | 0.97544
4.2 | 0.14 | 142 |  | 0.588 | 30 | 1.984 | 0.97774
4.2 | 0.135 | 144 |  | 0.567 | 31.1111 | 1.9885 | 0.97996
4.2 | 0.13 | 146 |  | 0.546 | 32.3077 | 1.9928 | 0.98209
4.2 | 0.125 | 148 |  | 0.525 | 33.6 | 1.997 | 0.98415
4.2 | 0.12 | 150 |  | 0.504 | 35 | 2.001 | 0.98612
4.2 | 0.115 | 152 |  | 0.483 | 36.5217 | 2.0048 | 0.98801
4.2 | 0.1 | 154 |  | 0.42 | 42 | 2.0082 | 0.98965
4.2 | 0.09 | 156 |  | 0.378 | 46.6667 | 2.0112 | 0.99113
4.2 | 0.085 | 158 |  | 0.357 | 49.4118 | 2.014 | 0.99253
4.2 | 0.08 | 160 |  | 0.336 | 52.5 | 2.0167 | 0.99384
4.2 | 0.075 | 162 |  | 0.315 | 56 | 2.0192 | 0.99507
4.2 | 0.07 | 164 |  | 0.294 | 60 | 2.0215 | 0.99622
4.2 | 0.065 | 166 |  | 0.273 | 64.6154 | 2.0237 | 0.99729
4.2 | 0.06 | 168 |  | 0.252 | 70 | 2.0257 | 0.99828
4.2 | 0.055 | 170 |  | 0.231 | 76.3636 | 2.0275 | 0.99918
4.2 | 0.05 | 172 |  | 0.21 | 84 | 2.0292 | 1

## Carga 10S1P
Tensión [V] | Corriente [A] | t[min] | Observaciones | Potencia [W] | Impedancia [Ohm] | Carga [Ah] | SOC [pu] | Impedancia en precarga entre 2V y 3V por celda |  | Impedancia en CC |  | Impedancia en CV |  | Límites absolutos de impedancia [Ohm] |  | Bateria: | 2B
30.6 | 0 | 0 | Se realizó una precarga de ~1min | 0 | - | 0 | 0 | Min | Max | Min | Max | Min | Max | Min | Max | t0 | 8:49
34.7 | 1.075 | 0 |  | 37.3025 | 32.2791 | 0 | 0 | 186.0465 | 279.0698 | 32.2791 | 39.0698 | 39.0698 | 840 | 5.1796 | 840 | Rin0 | 3.814
35.7 | 1.075 | 1 |  | 38.3775 | 33.2093 | 0.017917 | 0.0088296 | [8 empty] | V0 | 3,06V
36.4 | 1.075 | 2 |  | 39.13 | 33.8605 | 0.035833 | 0.017659
36.8 | 1.075 | 3 |  | 39.56 | 34.2326 | 0.05375 | 0.026489
37.2 | 1.075 | 4 |  | 39.99 | 34.6047 | 0.071667 | 0.035318
37.4 | 1.075 | 5 |  | 40.205 | 34.7907 | 0.089583 | 0.044148
37.5 | 1.075 | 6 |  | 40.3125 | 34.8837 | 0.1075 | 0.052977
37.6 | 1.075 | 7 |  | 40.42 | 34.9767 | 0.12542 | 0.061807
37.8 | 1.075 | 12 |  | 40.635 | 35.1628 | 0.215 | 0.10595
38 | 1.075 | 17 |  | 40.85 | 35.3488 | 0.30458 | 0.1501
38.2 | 1.075 | 22 |  | 41.065 | 35.5349 | 0.39417 | 0.19425
38.2 | 1.075 | 27 |  | 41.065 | 35.5349 | 0.48375 | 0.2384
38.5 | 1.075 | 32 |  | 41.3875 | 35.814 | 0.57333 | 0.28255
38.7 | 1.075 | 37 |  | 41.6025 | 36 | 0.66292 | 0.32669
38.8 | 1.075 | 42 |  | 41.71 | 36.093 | 0.7525 | 0.37084
39 | 1.075 | 47 |  | 41.925 | 36.2791 | 0.84208 | 0.41499
39.2 | 1.075 | 52 |  | 42.14 | 36.4651 | 0.93167 | 0.45914
39.5 | 1.075 | 57 |  | 42.4625 | 36.7442 | 1.0212 | 0.50329
39.8 | 1.075 | 62 |  | 42.785 | 37.0233 | 1.1108 | 0.54743
40 | 1.075 | 67 |  | 43 | 37.2093 | 1.2004 | 0.59158
40.4 | 1.075 | 72 |  | 43.43 | 37.5814 | 1.29 | 0.63573
40.7 | 1.075 | 77 |  | 43.7525 | 37.8605 | 1.3796 | 0.67988
41.1 | 1.075 | 82 |  | 44.1825 | 38.2326 | 1.4692 | 0.72402
41.6 | 1.075 | 87 |  | 44.72 | 38.6977 | 1.5588 | 0.76817
42 | 1.075 | 92 | Cambio a CV | 45.15 | 39.0698 | 1.6483 | 0.81232
42 | 1.035 | 93 |  | 43.47 | 40.5797 | 1.6656 | 0.82082
42 | 0.985 | 94 |  | 41.37 | 42.6396 | 1.682 | 0.82891
42 | 0.94 | 95 |  | 39.48 | 44.6809 | 1.6977 | 0.83663
42 | 0.885 | 96 |  | 37.17 | 47.4576 | 1.7124 | 0.8439
42 | 0.825 | 97 |  | 34.65 | 50.9091 | 1.7262 | 0.85068
42 | 0.72 | 98 |  | 30.24 | 58.3333 | 1.7382 | 0.85659
42 | 0.71 | 99 |  | 29.82 | 59.1549 | 1.75 | 0.86242
42 | 0.69 | 100 |  | 28.98 | 60.8696 | 1.7615 | 0.86809
42 | 0.625 | 101 |  | 26.25 | 67.2 | 1.7719 | 0.87322
42 | 0.605 | 102 |  | 25.41 | 69.4215 | 1.782 | 0.87819
42 | 0.595 | 103 |  | 24.99 | 70.5882 | 1.7919 | 0.88308
42 | 0.565 | 104 |  | 23.73 | 74.3363 | 1.8013 | 0.88772
42 | 0.55 | 105 |  | 23.1 | 76.3636 | 1.8105 | 0.89224
42 | 0.54 | 106 |  | 22.68 | 77.7778 | 1.8195 | 0.89667
42 | 0.455 | 108 |  | 19.11 | 92.3077 | 1.8347 | 0.90415
42 | 0.43 | 110 |  | 18.06 | 97.6744 | 1.849 | 0.91121
42 | 0.415 | 112 |  | 17.43 | 101.2048 | 1.8628 | 0.91803
42 | 0.4 | 114 |  | 16.8 | 105 | 1.8762 | 0.9246
42 | 0.33 | 116 |  | 13.86 | 127.2727 | 1.8872 | 0.93002
42 | 0.32 | 118 |  | 13.44 | 131.25 | 1.8978 | 0.93528
42 | 0.31 | 120 |  | 13.02 | 135.4839 | 1.9082 | 0.94037
42 | 0.3 | 122 |  | 12.6 | 140 | 1.9182 | 0.9453
42 | 0.25 | 124 |  | 10.5 | 168 | 1.9265 | 0.9494
42 | 0.235 | 126 |  | 9.87 | 178.7234 | 1.9343 | 0.95326
42 | 0.23 | 128 |  | 9.66 | 182.6087 | 1.942 | 0.95704
42 | 0.22 | 130 |  | 9.24 | 190.9091 | 1.9493 | 0.96066
42 | 0.215 | 132 |  | 9.03 | 195.3488 | 1.9565 | 0.96419
42 | 0.21 | 134 |  | 8.82 | 200 | 1.9635 | 0.96764
42 | 0.175 | 136 |  | 7.35 | 240 | 1.9693 | 0.97051
42 | 0.155 | 138 |  | 6.51 | 270.9677 | 1.9745 | 0.97306
42 | 0.145 | 140 |  | 6.09 | 289.6552 | 1.9793 | 0.97544
42 | 0.14 | 142 |  | 5.88 | 300 | 1.984 | 0.97774
42 | 0.135 | 144 |  | 5.67 | 311.1111 | 1.9885 | 0.97996
42 | 0.13 | 146 |  | 5.46 | 323.0769 | 1.9928 | 0.98209
42 | 0.125 | 148 |  | 5.25 | 336 | 1.997 | 0.98415
42 | 0.12 | 150 |  | 5.04 | 350 | 2.001 | 0.98612
42 | 0.115 | 152 |  | 4.83 | 365.2174 | 2.0048 | 0.98801
42 | 0.1 | 154 |  | 4.2 | 420 | 2.0082 | 0.98965
42 | 0.09 | 156 |  | 3.78 | 466.6667 | 2.0112 | 0.99113
42 | 0.085 | 158 |  | 3.57 | 494.1176 | 2.014 | 0.99253
42 | 0.08 | 160 |  | 3.36 | 525 | 2.0167 | 0.99384
42 | 0.075 | 162 |  | 3.15 | 560 | 2.0192 | 0.99507
42 | 0.07 | 164 |  | 2.94 | 600 | 2.0215 | 0.99622
42 | 0.065 | 166 |  | 2.73 | 646.1538 | 2.0237 | 0.99729
42 | 0.06 | 168 |  | 2.52 | 700 | 2.0257 | 0.99828
42 | 0.055 | 170 |  | 2.31 | 763.6364 | 2.0275 | 0.99918
42 | 0.05 | 172 |  | 2.1 | 840 | 2.0292 | 1

## Carga 10S4P
Tensión [V] | Corriente [A] | t[min] | Observaciones | Potencia [W] | Impedancia [Ohm] | Carga [Ah] | SOC [pu] | Impedancia en precarga entre 2V y 3V por celda |  | Impedancia en CC |  | Impedancia en CV |  | Límites absolutos de impedancia [Ohm] |  | Bateria: | 2B
30.6 | 0 | 0 | Se realizó una precarga de ~1min | 0 | - | 0 | 0 | Min | Max | Min | Max | Min | Max | Min | Max | t0 | 8:49
34.7 | 6.6994 | 0 |  | 232.4692 | 5.1796 | 0 | 0 | 29.8534 | 44.7801 | 5.1796 | 6.2692 | 6.2692 | 134.7882 | 5.1796 | 840 | Rin0 | 0.612
35.7 | 6.6994 | 1 |  | 239.1686 | 5.3288 | 0.11166 | 0.0088296 | [8 empty] | V0 | 3,06V
36.4 | 6.6994 | 2 |  | 243.8582 | 5.4333 | 0.22331 | 0.017659
36.8 | 6.6994 | 3 |  | 246.5379 | 5.493 | 0.33497 | 0.026489 | [8 empty] | MODIFICADO para caso de mayor corriente
37.2 | 6.6994 | 4 |  | 249.2177 | 5.5527 | 0.44663 | 0.035318
37.4 | 6.6994 | 5 |  | 250.5576 | 5.5826 | 0.55828 | 0.044148
37.5 | 6.6994 | 6 |  | 251.2275 | 5.5975 | 0.66994 | 0.052977
37.6 | 6.6994 | 7 |  | 251.8974 | 5.6124 | 0.7816 | 0.061807
37.8 | 6.6994 | 12 |  | 253.2373 | 5.6423 | 1.3399 | 0.10595
38 | 6.6994 | 17 |  | 254.5772 | 5.6721 | 1.8982 | 0.1501
38.2 | 6.6994 | 22 |  | 255.9171 | 5.702 | 2.4564 | 0.19425
38.2 | 6.6994 | 27 |  | 255.9171 | 5.702 | 3.0147 | 0.2384
38.5 | 6.6994 | 32 |  | 257.9269 | 5.7468 | 3.573 | 0.28255
38.7 | 6.6994 | 37 |  | 259.2668 | 5.7766 | 4.1313 | 0.32669
38.8 | 6.6994 | 42 |  | 259.9367 | 5.7916 | 4.6896 | 0.37084
39 | 6.6994 | 47 |  | 261.2766 | 5.8214 | 5.2479 | 0.41499
39.2 | 6.6994 | 52 |  | 262.6165 | 5.8513 | 5.8061 | 0.45914
39.5 | 6.6994 | 57 |  | 264.6263 | 5.8961 | 6.3644 | 0.50329
39.8 | 6.6994 | 62 |  | 266.6361 | 5.9408 | 6.9227 | 0.54743
40 | 6.6994 | 67 |  | 267.976 | 5.9707 | 7.481 | 0.59158
40.4 | 6.6994 | 72 |  | 270.6558 | 6.0304 | 8.0393 | 0.63573
40.7 | 6.6994 | 77 |  | 272.6656 | 6.0752 | 8.5976 | 0.67988
41.1 | 6.6994 | 82 |  | 275.3453 | 6.1349 | 9.1558 | 0.72402
41.6 | 6.6994 | 87 |  | 278.695 | 6.2095 | 9.7141 | 0.76817
42 | 6.6994 | 92 | Cambio a CV | 281.3748 | 6.2692 | 10.2724 | 0.81232
42 | 6.4501 | 93 |  | 270.905 | 6.5115 | 10.3799 | 0.82082
42 | 6.1385 | 94 |  | 257.8178 | 6.842 | 10.4822 | 0.82891
42 | 5.8581 | 95 |  | 246.0394 | 7.1696 | 10.5799 | 0.83663
42 | 5.5153 | 96 |  | 231.6434 | 7.6152 | 10.6718 | 0.8439
42 | 5.1414 | 97 |  | 215.9388 | 8.169 | 10.7575 | 0.85068
42 | 4.487 | 98 |  | 188.4557 | 9.3603 | 10.8323 | 0.85659
42 | 4.4247 | 99 |  | 185.8382 | 9.4921 | 10.906 | 0.86242
42 | 4.3001 | 100 |  | 180.6034 | 9.7673 | 10.9777 | 0.86809
42 | 3.895 | 101 |  | 163.59 | 10.7831 | 11.0426 | 0.87322
42 | 3.7704 | 102 |  | 158.3551 | 11.1395 | 11.1054 | 0.87819
42 | 3.708 | 103 |  | 155.7377 | 11.3267 | 11.1672 | 0.88308
42 | 3.5211 | 104 |  | 147.8854 | 11.9282 | 11.2259 | 0.88772
42 | 3.4276 | 105 |  | 143.9592 | 12.2535 | 11.283 | 0.89224
42 | 3.3653 | 106 |  | 141.3418 | 12.4804 | 11.3391 | 0.89667
42 | 2.8356 | 108 |  | 119.0935 | 14.8119 | 11.4336 | 0.90415
42 | 2.6798 | 110 |  | 112.5499 | 15.673 | 11.523 | 0.91121
42 | 2.5863 | 112 |  | 108.6238 | 16.2395 | 11.6092 | 0.91803
42 | 2.4928 | 114 |  | 104.6976 | 16.8485 | 11.6923 | 0.9246
42 | 2.0566 | 116 |  | 86.3755 | 20.4225 | 11.7608 | 0.93002
42 | 1.9942 | 118 |  | 83.7581 | 21.0607 | 11.8273 | 0.93528
42 | 1.9319 | 120 |  | 81.1406 | 21.74 | 11.8917 | 0.94037
42 | 1.8696 | 122 |  | 78.5232 | 22.4647 | 11.954 | 0.9453
42 | 1.558 | 124 |  | 65.436 | 26.9576 | 12.0059 | 0.9494
42 | 1.4645 | 126 |  | 61.5098 | 28.6783 | 12.0548 | 0.95326
42 | 1.4334 | 128 |  | 60.2011 | 29.3018 | 12.1025 | 0.95704
42 | 1.371 | 130 |  | 57.5837 | 30.6337 | 12.1482 | 0.96066
42 | 1.3399 | 132 |  | 56.275 | 31.3461 | 12.1929 | 0.96419
42 | 1.3087 | 134 |  | 54.9662 | 32.0924 | 12.2365 | 0.96764
42 | 1.0906 | 136 |  | 45.8052 | 38.5109 | 12.2729 | 0.97051
42 | 0.96596 | 138 |  | 40.5703 | 43.4801 | 12.3051 | 0.97306
42 | 0.90364 | 140 |  | 37.9529 | 46.4787 | 12.3352 | 0.97544
42 | 0.87248 | 142 |  | 36.6442 | 48.1386 | 12.3643 | 0.97774
42 | 0.84132 | 144 |  | 35.3354 | 49.9216 | 12.3923 | 0.97996
42 | 0.81016 | 146 |  | 34.0267 | 51.8416 | 12.4193 | 0.98209
42 | 0.779 | 148 |  | 32.718 | 53.9153 | 12.4453 | 0.98415
42 | 0.74784 | 150 |  | 31.4093 | 56.1617 | 12.4702 | 0.98612
42 | 0.71668 | 152 |  | 30.1006 | 58.6036 | 12.4941 | 0.98801
42 | 0.6232 | 154 |  | 26.1744 | 67.3941 | 12.5149 | 0.98965
42 | 0.56088 | 156 |  | 23.557 | 74.8823 | 12.5336 | 0.99113
42 | 0.52972 | 158 |  | 22.2482 | 79.2872 | 12.5512 | 0.99253
42 | 0.49856 | 160 |  | 20.9395 | 84.2426 | 12.5679 | 0.99384
42 | 0.4674 | 162 |  | 19.6308 | 89.8588 | 12.5834 | 0.99507
42 | 0.43624 | 164 |  | 18.3221 | 96.2773 | 12.598 | 0.99622
42 | 0.40508 | 166 |  | 17.0134 | 103.6832 | 12.6115 | 0.99729
42 | 0.37392 | 168 |  | 15.7046 | 112.3235 | 12.624 | 0.99828
42 | 0.34276 | 170 |  | 14.3959 | 122.5347 | 12.6354 | 0.99918
42 | 0.3116 | 172 |  | 13.0872 | 134.7882 | 12.6458 | 1

## Datos para PWL (hidden)
0 | 5.1796 | 102000
0.00058824 | 5.3288
0.0011765 | 5.4333
0.0017647 | 5.493
0.0023529 | 5.5527
0.0029412 | 5.5826
0.0035294 | 5.5975
0.0041176 | 5.6124
0.0070588 | 5.6423
0.01 | 5.6721
0.012941 | 5.702
0.015882 | 5.702
0.018824 | 5.7468
0.021765 | 5.7766
0.024706 | 5.7916
0.027647 | 5.8214
0.030588 | 5.8513
0.033529 | 5.8961
0.036471 | 5.9408
0.039412 | 5.9707
0.042353 | 6.0304
0.045294 | 6.0752
0.048235 | 6.1349
0.051176 | 6.2095
0.054118 | 6.2692
0.054706 | 6.5115
0.055294 | 6.842
0.055882 | 7.1696
0.056471 | 7.6152
0.057059 | 8.169
0.057647 | 9.3603
0.058235 | 9.4921
0.058824 | 9.7673
0.059412 | 10.7831
0.06 | 11.1395
0.060588 | 11.3267
0.061176 | 11.9282
0.061765 | 12.2535
0.062353 | 12.4804
0.063529 | 14.8119
0.064706 | 15.673
0.065882 | 16.2395
0.067059 | 16.8485
0.068235 | 20.4225
0.069412 | 21.0607
0.070588 | 21.74
0.071765 | 22.4647
0.072941 | 26.9576
0.074118 | 28.6783
0.075294 | 29.3018
0.076471 | 30.6337
0.077647 | 31.3461
0.078824 | 32.0924
0.08 | 38.5109
0.081176 | 43.4801
0.082353 | 46.4787
0.083529 | 48.1386
0.084706 | 49.9216
0.085882 | 51.8416
0.087059 | 53.9153
0.088235 | 56.1617
0.089412 | 58.6036
0.090588 | 67.3941
0.091765 | 74.8823
0.092941 | 79.2872
0.094118 | 84.2426
0.095294 | 89.8588
0.096471 | 96.2773
0.097647 | 103.6832
0.098824 | 112.3235
0.1 | 122.5347

## Descarga
Ensayo de Descarga a 0.5C |  | Tiempo[minutos] | Corriente[A] | Tensión[V]
Batería: 2B |  | 0 | 0 | 4.16
Tensión de CA: 4,17V |  | 0 | 2.15 | 3.96
Adjuntar circuito de medición |  | 1 | 2.15 | 3.94
Hora de Inicio: 14:30 |  | 2 | 2.15 | 3.92
Hora de Finalización: 16:15 |  | 3 | 2.15 | 3.91
Instrumental: 2 multímetros TES 2350 de 3 3/4 dígitos, reóstato de 100Ohms, resistencias cerámicas de 15W-1Ohm y conectores |  | 4 | 2.15 | 3.9
Se reguló manualmente la carga para obtener una corriente constante de 2,15A |  | 5 | 2.15 | 3.89
Cálculo de la resistencia interna: Rin=97mOhm |  | 10 | 2.15 | 3.84
Se utilizó una escala de 4V y 10A |  | 15 | 2.15 | 3.79
Rin | 0.093023 | 20 | 2.15 | 3.75
|  | 25 | 2.15 | 3.72
|  | 30 | 2.15 | 3.67
|  | 35 | 2.15 | 3.63
|  | 40 | 2.15 | 3.58
|  | 45 | 2.15 | 3.54
|  | 50 | 2.15 | 3.5
|  | 55 | 2.15 | 3.47
|  | 60 | 2.15 | 3.44
|  | 65 | 2.15 | 3.4
|  | 70 | 2.15 | 3.38
|  | 75 | 2.15 | 3.36
|  | 80 | 2.15 | 3.33
|  | 85 | 2.15 | 3.3
|  | 90 | 2.15 | 3.26
|  | 95 | 2.15 | 3.22
|  | 100 | 2.15 | 3.13
|  | 101 | 2.15 | 3.1
|  | 102 | 2.15 | 3.08
|  | 103 | 2.15 | 3.06
|  | 104 | 2.15 | 3.02
|  | 105 | 2.15 | 3